## Checklist
Check List : 장비별 Parameter Dictionary에 해당 항목이 모두 채워져 있다면 O 혹은 내용을 입력해주세요
Tool Code | Tool Name | Category |  | Parameter Dictionary |  |  |  |  | Recipe Info | [5 empty] | 샘플 SML
|  | CCode | Category Name | Parameter Name | Parameter Type | Parameter Spec (MIN/MAX) | Default Value | Parameter Info(자리수, 소수점등) | Recipe Type | RecipeUpload사양 | RecipeDownload사양 | PPID List사양 | RecipeDelete사양 | RecipeChange사양
AP-TG-05 | VERTICAL DEVELOP | O | X | O | O | X | O | O | Formatted | S7F25-S7F26 | S7F23-S7F24 | S7F19-S7F20 | S7F17-S7F18 | 지원 | O

## AP-TG-05_ParamDic
CCode Name | CCode ID | 파라미터명 | 데이터 타입 | SML 데이터 타입 | 단위 | 검증 방법 | MIX | MAX | 파라미터 타입 | Enum 코드 | 설명
10 | 10 | MOTOR_SPEED | Double | F4 | rpm | Range |  |  | SingleValue |  | Motor Speed 설정
11 | 11 | DEV01_FLOW_RATE | Double | F4 | Litter | Range |  |  | SingleValue |  | Develop 유량설정(Pump 속도 Control)
11 | 11 | DEV01_PRESSURE_UP | Double | F4 | Kgf/㎠ | Range |  |  | SingleValue |  | Develop 압력설정(상)
11 | 11 | DEV01_PRESSURE_DOWN | Double | F4 | Kgf/㎠ | Range |  |  | SingleValue |  | Develop 압력설정(하)
11 | 11 | DEV01_STORAGE_TANK_TEMPERATURE | Double | F4 | ℃ | Range |  |  | SingleValue |  | Tank 온도 설정(Storage Tank)
11 | 11 | DEV01_NA2CO3_TANK_TEMPERATURE | Double | F4 | ℃ | Range |  |  | SingleValue |  | Tank 온도 설정(Na2CO3 Tank)
11 | 11 | DEV01_MIXING_TANK_CLEANING_CYCLE | Integer | U4 | sec | Range |  |  | SingleValue |  | Tank Cleaning 주기(Mixing Tank)
11 | 11 | DEV01_STORAGE_TANK_CLEANING_CYCLE | Integer | U4 | sec | Range |  |  | SingleValue |  | Tank Cleaning 주기(Storage Tank)
11 | 11 | DEV01_NA2CO3_TANK_CLEANING_CYCLE | Integer | U4 | sec | Range |  |  | SingleValue |  | Tank Cleaning 주기(Na2CO3 Tank)
21 | 21 | RS01_UP_PRESSURE | Double | F4 | Kgf/㎠ | Range |  |  | SingleValue |  | Rinse #1 압력 설정(상)
21 | 21 | RS01_DOWN_PRESSURE | Double | F4 | Kgf/㎠ | Range |  |  | SingleValue |  | Rinse #1 압력 설정(하)
22 | 22 | RS02_UP_PRESSURE | Double | F4 | Kgf/㎠ | Range |  |  | SingleValue |  | Rinse #2 압력 설정(상)
22 | 22 | RS02_DOWN_PRESSURE | Double | F4 | Kgf/㎠ | Range |  |  | SingleValue |  | Rinse #2 압력 설정(하)
23 | 23 | RS03_UP_PRESSURE | Double | F4 | Kgf/㎠ | Range |  |  | SingleValue |  | Rinse #3 압력 설정(상)
23 | 23 | RS03_DOWN_PRESSURE | Double | F4 | Kgf/㎠ | Range |  |  | SingleValue |  | Rinse #3 압력 설정(하)
24 | 24 | RS04_UP_PRESSURE | Double | F4 | Kgf/㎠ | Range |  |  | SingleValue |  | Rinse #4 압력 설정(상)
24 | 24 | RS04_DOWN_PRESSURE | Double | F4 | Kgf/㎠ | Range |  |  | SingleValue |  | Rinse #4 압력 설정(하)
25 | 25 | RS05_UP_PRESSURE | Double | F4 | Kgf/㎠ | Range |  |  | SingleValue |  | Final Rinse 압력 설정(상)
25 | 25 | RS05_DOWN_PRESSURE | Double | F4 | Kgf/㎠ | Range |  |  | SingleValue |  | Final Rinse 압력 설정(하)
31 | 31 | AK01_TEMPERATURE | Double | F4 | ℃ | Range |  |  | SingleValue |  | A/Knife 온도 설정

## AP-TG-05_SampleSML
1. PPID 변경(생성, 수정, 삭제) 보고 메시지 : CEID=11301 PPChanged
2. PPID 선택 보고 메시지 : CEID=11302 PPSelected
3. PPID 선택 지시 : S2F41 RCMD=PPSELECT
4. Flow Recipe는 존재하지 않고, 존별 CCODE가 존재함 : 총8개
- CCODE=10 : Conveyor 전체 모터 속도 설정
- CCODE=11 : DEV01
- CCODE=21~25 : RS01~RS05
- CCODE=31 : AK01
5. Formatted Process Program
<S07F25 W
<A[4] "TEST">
>
<S7F26
<L[4]
<A[4] "TEST">
<A[4] "DFR">
<A[14] "1.0.8503.28792">
<L[8]
<L[2]
<U4[1] 10>
<L[1]
<L[2]
<A[11] "MOTOR_SPEED">
<F4[1] 1.1>
>
>
>
<L[2]
<U4[1] 11>
<L[8]
<L[2]
<A[15] "DEV01_FLOW_RATE">
<F4[1] 11.1>
>
<L[2]
<A[17] "DEV01_PRESSURE_UP">
<F4[1] 12.1>
>
<L[2]
<A[19] "DEV01_PRESSURE_DOWN">
<F4[1] 13.1>
>
<L[2]
<A[30] "DEV01_STORAGE_TANK_TEMPERATURE">
<F4[1] 14.1>
>
<L[2]
<A[29] "DEV01_NA2CO3_TANK_TEMPERATURE">
<F4[1] 15.1>
>
<L[2]
<A[32] "DEV01_MIXING_TANK_CLEANING_CYCLE">
<U4[1] 16>
>
<L[2]
<A[34] "DEV01_STORAGE_TANK_CLEANING_CYCLE">
<U4[1] 17>
>
<L[2]
<A[32] "DEV01_NA2CO3_TANK_CLEANING_CYCLE">
<U4[1] 18>
>
>
>
<L[2]
<U4[1] 21>
<L[2]
<L[2]
<A[16] "RS01_UP_PRESSURE">
<F4[1] 21.1>
>
<L[2]
<A[18] "RS01_DOWN_PRESSURE">
<F4[1] 22.1>
>
>
>
<L[2]
<U4[1] 22>
<L[2]
<L[2]
<A[16] "RS02_UP_PRESSURE">
<F4[1] 31.1>
>
<L[2]
<A[18] "RS02_DOWN_PRESSURE">
<F4[1] 32.1>
>
>
>
<L[2]
<U4[1] 23>
<L[2]
<L[2]
<A[16] "RS03_UP_PRESSURE">
<F4[1] 41.1>
>
<L[2]
<A[18] "RS03_DOWN_PRESSURE">
<F4[1] 42.1>
>
>
>
<L[2]
<U4[1] 24>
<L[2]
<L[2]
<A[16] "RS04_UP_PRESSURE">
<F4[1] 51.1>
>
<L[2]
<A[18] "RS04_DOWN_PRESSURE">
<F4[1] 52.1>
>
>
>
<L[2]
<U4[1] 25>
<L[2]
<L[2]
<A[16] "RS05_UP_PRESSURE">
<F4[1] 61.1>
>
<L[2]
<A[18] "RS05_DOWN_PRESSURE">
<F4[1] 62.1>
>
>
>
<L[2]
<U4[1] 31>
<L[1]
<L[2]
<A[16] "AK01_TEMPERATURE">
<F4[1] 71.1>
>
>
>
>
>
>

## Code (hidden)
ASCII | Formatted | S7F25-S7F26 | S7F23-S7F24 | S7F19-S7F20 | S7F17-S7F18 | 지원 | String
I1 | Unformatted | S7F5-S7F6 | S7F3-S7F3 | 미지원 | 미지원 | 미지원 | Integer
I2 | Partial | 미지원 | 미지원 |  |  |  | Double
I4 | Route | [5 empty] | Boolean
I8
U1
U2
U4
U8
F4
F8
BINARY
BOOLEAN